## Przedmiar robót
PRZEDMIAR ROBÓT
"Modernizacja drogi dojazdowej do gruntów rolnych Czepielin Kolonia - Stasin dz. nr ew. 744
Lp. | Podstawa | Opis i wyliczenia | j.m. | Poszcz | Razem
1 | KNNR 1 0111-01 | Roboty pomiarowe przy liniowych robotach ziemnych - trasa drogi w terenie równinnym wraz z inwentaryzacją geodezyjną | km
|  | 1.100 | km | 1.100
|  |  |  | RAZEM | 1.1
2 | KNNR 6 0103-03 | Profilowanie i zagęszczanie podłoża wykonywane mechanicznie w gruncie kat. II-IV pod warstwy konstrukcyjne nawierzchni | m2
|  | 1100*4 | m2 | 4400.00
|  |  |  | RAZEM | 4400.00
3 | KNNR 6 0112-05 | Lokalne wyrównanie istniejącej nawierzchni kruszywem naturalnym stabilizowanym mechanicznie na szerokości korony drogi śr. gr. 10 cm | m2
|  | 1100*4 | m2 | 4400.00
|  |  |  | RAZEM | 4400.00
4 | KNNR 6 1003-04 | Poczwórne powierzchniowe utrwalanie nawierzchni emulsją asfaltową średniorozpadową i kruszywem frakcji 16/31.5 (lub 12.8/25 mm), 8/16 (lub 6.3/12.8 mm), 2/8 (lub 2/6.3 mm) oraz miałem frakcji 0/4 mm | m2
|  | 1100*4 | m2 | 4400.00
|  |  |  | RAZEM | 4400.00

## Kosztorys inwestorski
zał. nr 5
KOSZTORYS OFERTOWY
"Modernizacja drogi dojazdowej do gruntów rolnych Czepielin Kolonia - Stasin dz. Nr 744
Lp. | Podstawa | Opis | Jedn.obm. | Ilość | Cena jedn. | Wartość
1 | KNNR 1 0111-01 | Roboty pomiarowe przy liniowych robotach ziemnych - trasa drogi w terenie równinnym wraz z inwentaryzacją geodezyjną | km | 1.1
2 | KNNR 6 0103-03 | Profilowanie i zagęszczanie podłoża wykonywane mechanicznie w gruncie kat. II-IV pod warstwy konstrukcyjne nawierzchni | m2 | 4400
3 | KNNR 6 0112-05 | Wyrównanie istniejącej nawierzchni kruszywem naturalnym stabilizowanym mechanicznie na szerokości korony drogi śr. gr. 10 cm | m2 | 4400
4 | KNNR 6 1003-04 | Poczwórne powierzchniowe utrwalanie nawierzchni emulsją asfaltową średniorozpadową i kruszywem frakcji 16/31.5 (lub 12.8/25 mm), 8/16 (lub 6.3/12.8 mm), 2/8 (lub 2/6.3 mm) oraz miałem frakcji 0/4 mm | m2 | 4400
Wartość kosztorysowa robót bez podatku VAT | [5 empty] | 0
Podatek VAT | [5 empty] | 0
Ogółem wartość kosztorysowa robót | [5 empty] | 0
Słownie: